## 技术参数
“生物安全在线”监管系统设备技术指标
序号 | 设备 | 参数说明 | 数量 | 单位 | 备注
一、监测监控
1 | AI摄像头 （含AI算法） | 感光面尺寸：1/2.7 图像尺寸：5MP 2560(H)*1920(V) 镜头视角：W端 ≥水平95°； T端 ≤水平33° 处理器：内置CPU、GPU、NPU一体化国产芯片，支持1T及以上算力 镜头：变焦镜头，2.8mm-12mm 内存：DDR4，≥ 1.0GB 最低照度：不低于彩色:0.005Lux(F1.6,AGC ON),黑白:0.0025Lux(F1.6,AGC ON),0Lux(红外开启) 防护等级：IP67或以上 行为分析：实验室操作人员着装异常检测，捕获率≥85%,准确率≥90%。 软件定义：使用开放架构，支持快速集成智能算法，智能算法可以独立升级；支持智能算法模块动态加载，加载过程中，视频业务不中断 电源：DC12V、PoE(IEEE 802.3af) | 5 | 台 | 结核楼:一个实验室3个监控 PCR实验室：一个实验室2个监控
2 | 32T生安眼终端 （含AI算法） | 服务器：专业工业主板，CPU主频≥3.8GHz 睿频≥5.1GHz，≥64G内存，≥256G固态硬盘，1T企业级存储 RAID1配置，2个千兆网卡 网络录像模块：标配≥32T专业监控硬盘，≥8路网络录像机接入，支持H265编码 视频分析AI模块：支持防护服、面罩、手套、护目镜、口罩算法 AI准确率在90%以上，异常告警错误率在5%以下，8路检测任务 屏幕：≥10寸 配套软件：与多套硬件进行适配，实现与云平台对接，实现生物安全监管业务功能 | 1 | 台 | 32T生安眼终端（一拖八），结核楼和PCR实验室都汇总到机房
3 | 人脸识别门禁 | 屏幕参数：7英寸触摸显示屏，屏幕比例9:16，屏幕分辨率600*1024 摄像头参数：采用宽动态≥200万双目摄像头 认证方式：支持人脸、刷卡（Mifare卡/IC卡、手机NFC卡、CPU卡序列号/内容、身份证卡序列号）、密码认证方式，可外接身份证、指纹、蓝牙、二维码功能模块 人脸识别：采用深度学习算法，支持单人或多人识别（最多5人同时认证）功能；支持照片、视频防假；1:N人脸识别速度≤0.2s，人脸验证准确率≥99% 硬件接口：LAN*1、RS485*1、Wiegand * 1(支持双向)、typeC类型USB接口*1、电锁*1、门磁*1、报警输入*2、报警输出*1、开门按钮*1、SD卡槽*1（最大支持512GB）、3.5mm音频输出接口*1 | 4 | 台 | 结核楼:进出各一个 PCR实验室：进出各一个
4 | 多合一环境监测 | 功能：监测环境噪音、温湿度、气压 温度监测：范围-40 ~ 60℃，精度±0.5℃ 湿度监测：范围 0 ~ 99%RH，精度±3% 噪音监测：范围30~130db ，精度±0.5db 气压监测：范围 200~1200hPa，精度 ±0.1% 信号输出：TCP/IP 屏幕尺寸：2.8寸TFT彩屏 密封性：IP21 | 3 | 台 | 结核楼:2台 PCR实验室：1台
5 | 16口交换机 | 交换容量36Gbps，转发率26.8Mpps；16千兆电；（支持POE+,POE输出≥120W，单端口≥30W）MAC 8K，共享缓存架构，4.1 Mbit，支持端口防雷6KV，支持4级拨码开关（标准交换、Vlan模式、流控模式、汇聚上联等功能）；自然散热无风扇设计；100V-240V AC | 1 | 台
6 | 24口交换机 | 交换容量52Gbps，转发率38.7Mpps；24个10/100/1000Base-T电口，2个1000Base-X SFP端口；（支持POE+,POE输出≥370W，单端口≥30W）MAC16K，支持端口防雷6KV，支持4级拨码开关（标准交换、Vlan模式、流控模式、汇聚上联等功能）；双风扇设计；100V-240V AC； | 1 | 台
二、安全服务
1 | 安全网关 | 桌面级设备，固定接口(含管理口)≥5GE+1COMBO，USB接口1个，Console口1个，8G emmc 应用层吞吐（关APP）≥1.28G,下一代防火墙吞吐(开启APP)≥440M,功能全开吞吐(开启APP\IPS\AV)≥255M 四层TCP新建1.8万,应用层新建（HTTP）≥1.1万,下一代防火墙新建（开启APP）≥0.38万,功能全开新建(开启APP\IPS\AV)≥0.14万。应用层并发≥45万,下一代防火墙并发≥25万,功能全开并发≥22万。 | 1 | 台
三、移动运输箱
1 | 移动运输箱 | 检验标准：符合IATA 危险品规格62版、危险物品安全航空运输技术细则 ICAO Doc 9284-AN/905 2021-2022 箱体尺寸：长≥420mm，宽≥320mm，高≥270.5mm 样本存储空间：长≥280mm，宽≥180mm，高≥210mm 外包装材质：高强度航空铝 绝热保温层材质：高密度聚苯乙烯泡沫 蓄冷冰排：PCM相变储能材料 通信能力：支持4G、5G通信 室外定位：北斗，GPS 室内定位：基站、蓝牙综合定位 传感器：温度传感器、加速度传感器、霍尔传感器 温度采集：测温范围为-40℃~105℃，最高精度为±0.5℃ 加速度传感：测量范围为±2g至±8g 霍尔传感器：感知阈值为3.9mT 定位精度：<10米 | 2 | 台 | 每个实验室1个
2 | 4G物联网卡 | 含一张4G物联网卡、1G流量/月（含两年流量费） | 2 | 项 | 内嵌在运输箱内
四、机柜
1 | 机柜 | 规格不小于：600mm*600mm*2000mm1 ；包含机柜隔板、PDU等 | 1 | 个
2 | 网线 | 6类 | 3 | 箱
五、质保期
1 | 质保期 | 两年以上